## Sheet1
Comment | Designator | Footprint | LCSC Part #（optional） | LCSC Type | Farnell Part #
0.1uF (100nF) | C2, C6 | 805 | C49678 | Basic
0.33µF (330nF) | C1 | 805 | C1740 | Basic
1.0nF | C7 | 805 | C46653 | Basic
10uF | C3, C4, C5 | 805 | C15850 | Basic
RED | D1, D2, D3 | LED_0805 | C84256 | Basic
GREEN | D4 | LED-0805 | C205442 | Basic
2N3904 | Q1 | SOT-23-3 | C20526 | Basic
2N7002 | Q2,Q3,Q4 | SOT-23-3 | C8545 | Basic
3.3K | R1, R2, R9, R10, R11, R12 | 805 | C26010 | Basic
1.5k | R7 | 805 | C17630 | Basic
300 | R3, R4, R5, R6 | 805 | C17617 | Basic
10k | R8 | 805 | C17414 | Basic
LD1117-33 | U4 | SOT-223 | C6186 | Basic
NDT3055L | Q5 | SOT-223-3 | C725128 | Extended
AMC6821-Q1QSOP-16N | U1 | SSOP-16_3.9x4.9x0.635P | C555157 | Extended
SN74LVC2G14DCKR | U2, U3 | SOT-363 | C37361 | Extended
J4 | J4 | SCREWTERMINAL-3.5MM-4 | --- | --- | 247858802
JST-PH-2 | 5V-FAN | JST-PH2 | --- | --- | 9491856
KK-254-4KK-254 | J5 | MOLEX_47053-1000 | --- | --- | 2313705
Qwiic | J1, J2 | JST04_1MM_VERT | --- | --- | 1830839